## 光伏组件参数
附件3：三种类型的光伏电池（A单晶硅、B多晶硅、C非晶硅薄膜）组件设计参数和市场价格
PV电池类型 | 产品型号 | 组件功率（w) | 组件尺寸（mm×mm） | 开路电压（Voc） | 短路电流（Isc/A） | 转换效率η（%） | 太阳光辐照阀值 | 价格（元/Wp）
| A1 | 215 | 1580×808×40 | 46.1 | 5.79 | 16.84% | 辐照强度低于200W/㎡时 | 14.9元/Wp
A单晶硅电池 | A2 | 325 | 1956×991×45 | 46.91 | 8.93 | 16.64% | 电池转换效率＜转换效率的5%
| A3 | 200 | 1580×808×35 | 46.1 | 5.5 | 18.7%
| A4 | 270 | 1651×992×40 | 38.1 | 8.9 | 16.5%
| A5 | 245 | 1650×991×40 | 37.73 | 8.58 | 14.98%
| A6 | 295 | 1956×991×45 | 45.92 | 8.64 | 15.11%
| B1 | 265 | 1650×991×40 | 37.91 | 9.01 | 16.21% |  | 12.5元/Wp
B多晶硅电池 | B2 | 320 | 1956×991×45 | 45.98 | 8.89 | 16.39%
| B3 | 210 | 1482×992×35 | 33.6 | 8.33 | 15.98%
| B4 | 240 | 1640×992×50 | 36.9 | 8.46 | 14.8%
| B5 | 280 | 1956×992×50 | 44.8 | 8.33 | 15.98%
| B6 | 295 | 1956×992×50 | 45.1 | 8.57 | 15.2%
| B7 | 250 | 1668×1000×40 | 37.83 | 8.75 | 14.99%
C薄膜电池 | C1 | 100 | 1300×1100×15 | 138 | 1.22 | 6.99% | 200W/㎡较1000W/㎡性能提高1% | 4.8元/Wp
| C2 | 58 | 1321×711×20 | 62.3 | 1.54 | 6.17%
| C3 | 100 | 1414×1114×35 | 99 | 1.65 | 6.35%
| C4 | 90 | 1400×1100×22 | 115.4 | 1.26 | 5.84%
| C5 | 100 | 1400×1100×25 | 100 | 1.64 | 6.49%
| C6 | 4 | 310×355×16.7 | 26.7 | 0.35 | 3.63%
| C7 | 4 | 615×180×16.7 | 12.6 | 0.7 | 3.63%
| C8 | 8 | 615×355×16.7 | 26.7 | 0.7 | 3.66%
| C9 | 12 | 920×355×16.7 | 26.7 | 1.05 | 3.66%
| C10 | 12 | 818×355×16.7 | 26.7 | 0.9 | 4.13%
| C11 | 50 | 1645×712×27 | 55 | 1.75 | 4.27%
额定功率：辐射度为1000W/㎡,光谱为AM1.5，温度为25℃标准下测试结果。在实际发电量计算时可以不考虑AM值的影响，根据电池表面接收到的太阳总辐射量参数进行计算即可。
注：所有光伏组件在0～10年效率按100%，10～25年按照90%折算，25年后按80%折算。